## ИЛ 61
ЧЕМПИОНАТ
Сроки проведения
Место проведения
НАИМЕНОВАНИЕ КОМПЕТЕНЦИИ |  | Электрослесарь подземный
Главный эксперт
Заместитель Главного эксперта
Технический администратор площадки
Количество экспертов (в том числе с главным и заместителем)
Количество конкурсантов (команд) |  | 5
Количество рабочих мест |  | 5
РАБОЧАЯ ПЛОЩАДКА КОНКУРСАНТОВ
ОБОРУДОВАНИЕ И ИНСТРУМЕНТЫ (НА 1 УЧАСТНИКА \ КОМАНДУ) |  |  |  |  | ОБОРУДОВАНИЕ И ИНСТРУМЕНТЫ (НА 7 УЧАСТНИКОВ \ 7 КОМАНД)
№ | Наименование позиции | Тех. описание или ссылка на сайт с тех. описанием позиции | Ед. измерения | Кол-во | Кол-во | Примерная стоимость всего, руб | Комментарий
1 | Насос одновинтовой Н1В 20/10 | Горизонтальный двухсекционный электронасосный агрегат марки 1В-20/10-16/10 с э/д. 5,5 кВт с одновинтовым насосом предназначен для перекачивания загрязненной воды и гидросмесей с объемной концентрацией до 50%. Максимальный размер частиц, допустимый в перекачиваемой жидкости - 5мм. Материалы проточной части : - корпус - алюминиевый сплав; - обойма - резина; - винт - сталь; - карданный вал - сталь; Уплотнение вала - сальниковое. Агрегат укомплектовать взрывобезопасным двигателем мощностью 5,5кВт. | шт. | 1 | 5 | 600000 | В комплекте с взрывобезопасным двигателем на раме.
2 | Пускатель ПРН 63-А | Номинальное напряжение силовой цепи и частота переменного тока в сети – 380/660В, 50 Гц. Номинальное напряжение цепи управления и частота переменного тока в сети – 36В, 50 Гц. Га | шт. | 3 | 15 | 630000 | Габариты: высота - 580мм, ширина - 540мм., глубина - 200мм.
3 | Электродвигатель АИМЛ112М4 | Асинхронный трехфазный электродвигатель 5.5 кВт 1500 об/мин короткозамкнутый ротор, ГОСТ стандарта с привязкой мощности к габаритным размерам, защита - 1ExdellBT4. Двигатель AИМЛ 112 M 4 предназначен для подключения к трехфазной сети переменного тока напряжением 380В | шт. | 2 | 10 | 460 000 | IМ1081У2,5 (5,5кВт, 1500 об/мин, 380В) На лапах
4 | Светильник ЛСР(К) | Светильник светодиодный рудничный ЛСР(К) 1С, ЛСР(К) 2С предназначен для общего освещения подземных выработок-забоев. Корпус светильника, выполненный из алюминиевого сплава, с нанесением прочного защитного слоя полимерной краски, является одновременно радиатором. Светодиоды защищены от внешнего воздействия экраном из ударопрочного оптического поликарбоната. | шт. | 1 | 5 | 35000 | ЛСР(К)-1С 15Вт 36В. Светильник рудничный с одним светодиодным конусом, мощностью W=15Вт. Напряжение питания U=36 В или U=90- 250 В. Световой поток 1800 Лм. Габаритные размеры 380х260х100 мм, вес 3,5 кг.
5 | Софстартер РСЕ 18-600-70 | Устройство плавного пуска | шт. | 2 | 10 | 300000 | РСЕ 18-600-70
6 | Щит с монтажной панелью | ЩМП 400х400х250 IP54 У2 | шт. | 1 | 5 | 31 500 | материал исполнения - металл
7 | Корпус металлический | ЩРн-24з-1 74 У2 IP54 PRO | шт. | 1 | 5 | 11 900 | Габариты: 454х310х135
РАСХОДНЫЕ МАТЕРИАЛЫ (НА 1 УЧАСТНИКА \ КОМАНДУ) |  |  |  |  | РАСХОДНЫЕ МАТЕРИАЛЫ (НА7 УЧАСТНИКОВ \7 КОМАНД)
№ | Наименование позиции | Тех. описание или ссылка на сайт с тех. описанием позиции | Ед. измерения | Кол-во | Кол-во | Примерная стоимость всего, руб | Комментарий
1 | Логическое реле PLR-S. | Модуль ЦПУ программируемого логического реле ONI PLR-S. Интегрировано 12 каналов дискретного ввода (6 из которых могут использоваться как аналоговый ввод 0..10 В DC), 6 каналов релейного вывода (до 10А на канал). Встроенный дисплей. Встроенные часы реального времени (RTC). Возможность запрограммировать до 1024 программных блоков. Напряжение питания 12-24 В DC. С возможностью подключения модулей расширения. | шт. | 1 | 5 | 85000 | CPU1206(R) 220В AC с экраном ONI
2 | Выключатель автоматический трехполюсный | 16А C ВА47-29 4.5кА | шт. | 1 | 5 | 3 600
3 | Выключатель автоматический однополюсный | 16А C ВА47-29 4.5кА | шт. | 1 | 5 | 1 050
4 | Звонок ЗД-47 | ЗД-47 на DIN-рейку | шт. | 1 | 5 | 1 750
5 | Сигнальная лампа ЛС-47М | ЛС-47М (зеленая) (матрица) | шт. | 1 | 5 | 1 260
6 | Сигнальная лампа ЛС-47М | ЛС-47М (желтая) (матрица) | шт. | 1 | 5 | 1 260
7 | Сигнальная лампа ЛС-47М | ЛС-47М (красная) (матрица) | шт. | 2 | 10 | 2 520
8 | Разъем штепсельный шахтный РШ | Количество жил кабеля, соединяемых разъемом, шт.: * силовых - 3 * управления (одна из которых заземляющая) - 2 Диаметр подсоединяемого кабеля, мм: * максимальный - 29 * минимальный - 18 Сечение подсоединяемых жил к зажимам, мм²: * максимальный - 12 * минимальный - 1,5 Номинальное напряжение, В: * силовые цепи - 660 * цепи управления - 36 Номинальный ток силовой цепи, А 25 Габаритные размеры, мм, не более: 350х150 Мacca, кг, не более 4,5 | шт. | 3 | 9 | 90000 | Разъем штепсельный шахтный РШ предназначены для применения в шахтах и на поверхности, где допущено применение электрооборудования в исполнении РВ Ex d[ia]I.
9 | Розетка стационарная ССИ-114 | 16А 3Р+РЕ 380В IP44 | шт. | 2 | 10 | 2 480
10 | Вилка переносная ССИ-014 | 16А 3Р+РЕ 380В IP44 | шт. | 2 | 10 | 2 100
11 | Кнопочный пост КУ 92 РВ | Тип толкателя Кнопка, Количество НО контактов 2, Количество НЗ контактов 2, Количество переключающих контактов 2, Степень защиты IP54, Номинальный ток, А 10. | шт. | 3 | 9 | 65000
12 | Клемный зажим ЗНИ | ЗНИ 2,5мм2 серый на DIN-рейку | шт. | 10 | 60 | 1500
13 | Клемный зажим ЗНИ | ЗНИ 2,5мм2 синий на DIN-рейку | шт. | 4 | 28 | 700
14 | Клемный зажим ЗНИ | ЗНИ 2,5мм2 желто-зеленый на DIN-рейку | шт. | 4 | 28 | 1 400
15 | Наконечник штыревой НШвИ 2х1,5-8 | НШвИ 2х1,5-8 | упак. | 1 | 5 | 1050 | В упаковке 100 штук
16 | Наконечник штыревой НШвИ 2х2,5-8 | НШвИ 2х2,5-8 | упак. | 1 | 5 | 1 050 | В упаковке 100 штук
17 | Наконечник НШВ 4 - 8 | НШВ 4 - 8 | упак. | 1 | 5 | 1 050 | В упаковке 100 штук
18 | Наконечник штыревой НШвИ 4-9 | НШвИ 4-9 | упак. | 1 | 5 | 910 | В упаковке 100 штук
19 | Наконечник штыревой НШвИ 2,5-8 | НШвИ 2,5-8 | упак. | 1 | 5 | 910 | В упаковке 100 штук
20 | Наконечник штыревой НШвИ 1,5-8 | НШвИ 1,5-8 | упак. | 1 | 5 | 910 | В упаковке 100 штук
21 | Наконечник штыревой НШвИ 0,75-8 | НШвИ 0,75-8 | упак. | 1 | 5 | 910 | В упаковке 100 штук
22 | Шина PE земля на DIN-изоляторах | ШНИ-6х9-6-Д-Ж | шт. | 1 | 5 | 490
23 | Шина нулевая на DIN-изолятор | ШНИ-6х9-8-Д-С | шт. | 1 | 5 | 595
24 | Шина нулевая на DIN-рейку | В корпусе 2х15 групп | шт. | 1 | 5 | 5 600
25 | ГРК-3 Ленточный комплект для ремонта кабеля | Соеденительная муфта холодной усадки для гибкого кабеля на 6 кВ, 16-95мм2 | шт. | 1 | 5 | 24000 | Комплект гибкой холодноусаживаемой муфты 3M 3123 разработаны для соединения многожильного гибкого силового кабеля, экранированного и неэкранированного, номинальным линейным напряжением 1, 1,14, 3,3, 6 кВ с изоляцией из этиленпропиленовой резины или гибкого пластиката
26 | Лоток кабельный проволочный | ЛПР 150х105 L=3м D=4 мм | шт. | 1 | 5 | 6000
27 | Консоль с опорой ML | Основание опоры 150 мм | шт. | 4 | 20 | 8000
28 | Соединитель для проволочного лотка | Двойной соединитель - комплектный | шт. | 10 | 50 | 2500 | Комплект
29 | Болт | М3х10 | шт. | 30 | 150 | 6500 | В комплекте (шайба и гайка)
30 | Обойма (468.292.854) к насосу 1В20/10 | Материал исполнения - резина | шт. | 2 | 10 | 10300
31 | Хомут 3,6х150 | Исполнение - нейлон, белый | упак. | 1 | 5 | 570 | В упаковке 100 штук
32 | Маркер МКН | МКН комплект цифр 0-9 1,0мм | упак. | 2 | 10 | 2850 | В упаковке 150 штук
33 | Кабель КГВВнг(А)-LS | КГВВнг(А)-LS 12х0,75 | м. | 12 | 60 | 16 800
34 | Кабель КГЭШ | КГЭШ 3x4+1x2.5 | м. | 28 | 148 | 37 800
35 | Кабель КГЭШ | КГЭШ 3x35+1x10 | м. | 3 | 15 | 18180
36 | Кабель КВВ | КВВ 4х2,5мм2 | м. | 2 | 10 | 1 295
37 | Провод ПуВ 1х1,5 | ПуВ 1х1,5 (белый) | м. | 10 | 50 | 1 260
38 | Провод ПуВ 1х1,5 | ПуВ 1х1,5 (синий) | м. | 10 | 50 | 1 050
39 | Провод ПуВ 1х1,5 | ПуВ 1х1,5 (желто-зеленый) | м. | 6 | 30 | 1 050
МЕБЕЛЬ И ФУРНИТУРА (НА 1 УЧАСТНИКОВ \ КОМАНД) |  |  |  |  | МЕБЕЛЬ И ФУРНИТУРА (НА 7 УЧАСТНИКОВ \ 7 КОМАНД)
№ | Наименование позиции | Тех. описание или ссылка на сайт с тех. описанием позиции | Ед. измерения | Кол-во | Кол-во | Примерная стоимость всего, руб | Комментарий
1 | Слесарный верстак с экраном и пятью выдвижными ящиками | Размеры верстака: длина 1200 мм, ширина 650 мм, высота 900 мм. Размеры экрана: ширина 1200 мм, высота 500 мм. | шт. | 2 | 10 | 320000 | Экран для верстака металлический , сетчатый.
2 | Стул | С низкой спинкой, без подлокотников, на четырех ножках | шт. | 1 | 5 | 3150
3 | Огнетушитель | Углекислотный ОУ-1 | шт. | - | 1 | 1200
4 | Набор первой медицинской помощи; | Аптечка | шт. | - | 1 | 850
5 | Корзина для мусора | С крышкой на 45л., пластик. | шт. | 1 | 5 | 5700
6 | Щетка и совок | Набор, Материал пластик | шт. | 1 | 5 | 1050
СРЕДСТВА ИНДИВИДУАЛЬНОЙ ЗАЩИТЫ (НА 1 УЧАСТНИКА \ КОМАНДУ) |  |  |  |  | СРЕДСТВА ИНДИВИДУАЛЬНОЙ ЗАЩИТЫ (НА 7 УЧАСТНИКОВ \7 КОМАНД)
№ | Наименование позиции | Тех. описание или ссылка на сайт с тех. описанием позиции | Ед. измерения | Кол-во | Кол-во | Примерная стоимость всего, руб | Комментарий
1 | Костюм шахтерский | Ткань: хлопок - 100%. Комплект состоит из куртки, брюк со съемным профилактическим поясом и жилета. Куртка с отложным воротником, с центральной бортовой потайной застежкой на 3 пуговицы и одной сквозной вверху, с притачным поясом, застегивающимся на пуговицу, усилительными плечевыми накладками из ткани с водоотталкивающей пропиткой. Брюки со съемным профилактическим поясом, с притачным расширенным выстеганным поясом, с застежкой по передним половинкам на 2 пуговицы и петли на поясе, и 2 петли и пуговицы на гульфике, накладными боковыми карманами с горизонтальной линией входа на передних половинках. | шт. | 1 | 5 | 14400
2 | Сапоги резиновые | Для шахтеров, цвет - черный. | пар. | 1 | 5 | 7470
3 | Очки защитные | Открытые, защита от царапин, тип воздействия: механическое воздействие, оптическое излучение тип вентиляции: прямая, оптический класс: 1 | шт. | 1 | 5 | 2500
4 | Перчатки | Нейлоновые с нитриловым покрытием Люкс 15 класс | шт. | 1 | 5 | 360
5 | Каска шахтерская | Внутренняя оснастка крепится к корпусу в 8 точках, включает в себя тканые полиамидные ленты, амортизатор с подвесками из полипропилена, несущую/затылочную ленту со ступенчатой регулировкой размера Super Standart, мягкий налобный обтюратор. Корпус каски защищает от поражения электрическим током напряжением до 2200В. Отличительные особенности: - корпус каски имеет литой фародержатель и улучшенное крепление для кабеля головного светильника; - каска сохраняет защитные свойства при температуре от -50°С до +50°С Каска в комплекте с подбородочным ремнём, цвет - белая. | шт. | 1 | 5 | 9850 | С креплением для головного светильника и кабеля
6 | Светильник головной | Светодиодный, взрывобезопасный с креплением на каску | шт. | 1 | 5 | 52500
7 | Самоспасатель | Самоспасатель шахтный изолирующий является средством индивидуальной защиты органов дыхания при подземных авариях, связанных с образованием непригодной для дыхания атмосферы.Самоспасатель представляет собой изолирующий дыхательный аппарат разового применения с химически связанным кислородом и маятниковой схемой дыхания. Самоспасатель предназначен для эксплуатации при температуре от –200С до +400С, относительной влажности воздуха до 100 % при 350С. | шт. | 1 | 5 | 140000
ДОПОЛНИТЕЛЬНЫЕ ТРЕБОВАНИЯ К ОБЕСПЕЧЕНИЮ КОНКУРСНЫХ ПЛОЩАДОК КОМАНД (КОММУНИКАЦИИ, ПОДКЛЮЧЕНИЯ, ОСВЕЩЕНИЕ И Т.П.)
№ | Требование (описание) |  |  |  | Комментарий
1 | Рабочее место с номером |  |  |  | Размеры в горизонтальной плоскости: длинна 2900 мм, ширина 3000 мм площадью не менее 8,7 м2.
2 | Освещение: общее освещение 250 лк и головной светильник.
3 | Электроснабжение: 1 х 3 ф. U=380В, 2 х 1 ф. U=220В, P=15кВт. |  |  |  | На стене у каждого рабочего места на высоте 1800мм размещается одна постовая розетка 3 ф. U=380В и одна розетка двух постовая 1 ф. U=220В.
ИТ ОБОРУДОВАНИЕ
№ | Наименование позиции | Тех. описание или ссылка на сайт с тех. описанием позиции | Ед. измерения | Кол-во | Кол-во | Примерная стоимость всего, руб | Комментарий
1 | Ноутбук | Диагональ не менее 12", не ниже Intel core i5, с предустановленным ПО (MS Office 2010, AutoCAD 2016)с предустановленным ПО для программирования | шт. | - | 6 | 192000
2 | Сетевой удлинитель | На 5 розеток (длина не менее 3 метров) | шт. | - | 7 | 3520
ПО
№ | Наименование позиции | Тех. описание или ссылка на сайт с тех. описанием позиции | Ед. измерения | Кол-во | Кол-во | Примерная стоимость всего, руб | Комментарий
1 | Программное обеспечение, ONI PLR Studio, кабели для соединения с ПК | Для установки и использования программного обеспечения ONI PLR Studio необходим IBM PC совместимый компьютер минимально обладающий следующими характеристиками: Процессор класса Pentium 4 или более производительный 256 Мбайт свободной оперативной памяти при работе системы 200 Мбайт свободного дискового пространства под файлы программы. Операционная система семейства MS Windows 7,8,10 Видеосистема с разрешением не менее 1024 × 768 Один свободный USB порт*. Актуальную версию программного обеспечения бесплатно загрузить с сайта изготовителя по адресу www.oni-system.com. Для запуска процесса установки запустите исполняемый файл дистрибутива программы и следуйте указаниям системы. | шт. | - | 6 | 0
КОМНАТА ЭКСПЕРТОВ
ИТ ОБОРУДОВАНИЕ
№ | Наименование | Тех. описание или ссылка на сайт с тех. описанием позиции | Ед. измерения | Кол-во | Кол-во | Примерная стоимость всего, руб | Комментарий
1 | Компьютер | Не ниже Intel core i5, Операционная система Windows 10, Производитель процессора AMD, Тип процессора AMD A4 9120e 1.5 ГГц, Количество ядер 2, Оперативная память (RAM) 4 ГБ, Максимальная тактовая частота 2.2 ГГц, с предустановленным ПО (MS Office 2010, AutoCAD 2016), Диагональ экрана 21.5"(54.6 см), Формат экрана 16:9, Динамическая контрастность 5 000 000:1, Время отклика пикселя 5 (GTG) мсек, Разрешение 1920x1080 Пикс, Яркость 250 кд/кв.м, Контрастность 1000:1, Частота обновления 60 Гц, Тип матрицы IPS | шт. | _ | 1 | 35000
2 | Сетевой удлинитель | На 6 розеток (длина не менее 3 метров) | шт. | _ | 1 | 680
3 | МФУ лазерное А4 формата | ЖК-дисплей сенсорный, Поддержка NFC, Диагональ дисплея 4.3 '',Частота процессора 1200 МГц, Технология печати лазерный, Тип печати черно-белый, Размещение настольный, Скорость копирования (А4) 32 стр/мин, Скорость копирования (А3) 17 стр/мин, Масштабирование 25-400%, Время выхода первой копии (до) 5.8 с, Скорость печати ЧБ А3 (до) 17 стр/мин, Тип сканирующего устройства планшетный/протяжной, Максимальный формат сканирования A3, Скорость сканирования (ч/б) 50 стр/мин, Скорость сканирования (цвет) 50 стр/мин, Разрешение сканирования 600600 dpi Формат печати A3,Сканер, Копировальный аппарат, Максимальное разрешение ч/б печати 12001200 dpi, Максимальный формат копирования A3, Максимальное разрешение ч/б копирования 600600 dpi, Максимальное количество копий за цикл 999 шт., Количество картриджей 1,Подача бумаги (стандарт) 500, Выход бумаги (стандарт) 300, Интерфейс RJ-45, Поддержка Air Print, Объем оперативной памяти (стандартный) 1 Гб, Максимальная скорость ЧБ-печати (А4) 32 стр/мин, Интерфейс USB 2.0. | шт. | _ | 1 | 55000 | Запасной картридж к нему
МЕБЕЛЬ И ФУРНИТУРА
№ | Наименование | Тех. описание или ссылка на сайт с тех. описанием позиции | Ед. измерения | Кол-во | Кол-во | Примерная стоимость всего, руб | Комментарий
1 | Стол | Шириной 120 см глубиной 80 см и высотой 75 см. столешница не тоньше 25 мм | шт. | - | 8 | 10000
2 | Стул | С низкой спинкой, без подлокотников, на четырех ножках | шт. | - | 13 | 5850
3 | Вешалка | Напольная, для одежды, 12 крючков | шт. | - | 2 | 3000
4 | Мусорная корзина | Объем 14 литров, материал - пластик | шт. | - | 2 | 450
5 | Огнетушитель | Углекислотный ОУ-1 | шт. | - | 1 | 1200
6 | Набор первой медицинской помощи; | Аптечка | шт. | - | 1 | 850
7 | Кулер с питьевой водой - холодная\горячая | Нагревательный элемент внутренний трубчатый, Производительность нагрева 5 л/час, Мощность нагрева 550 Вт, Тип охлаждения электронный, Производительность охлаждения 0.5 л/час, Мощность охлаждения 70 Вт, Количество краников 2, Управление набором воды рычажок краника. | шт. | - | 1 | 5250
ДОПОЛНИТЕЛЬНЫЕ ТРЕБОВАНИЯ К ОБЕСПЕЧЕНИЮ КОМНАТЫ ЭКСПЕРТОВ (КОММУНИКАЦИИ, ПОДКЛЮЧЕНИЯ, ОСВЕЩЕНИЕ И Т.П.)
№ | Требование (описание) |  |  |  | Комментарий
1 | Электричество: точка на 220 Вольт (2 кВт). |  | шт. | - | 2
2 | Точка подключения проводного internet | Скорость не менее 200 Мбит | шт. | - | 1
КОМНАТА КОНКУРСАНТОВ
ИТ ОБОРУДОВАНИЕ
№ | Наименование | Тех. описание или ссылка на сайт с тех. описанием позиции | Ед. измерения | Кол-во | Кол-во | Примерная стоимость всего, руб | Комментарий
1 | Сетевой удлинитель | На 5 розеток (длина не менее 3 метров) | шт. | - | 1 | 580
МЕБЕЛЬ И ФУРНИТУРА
№ | Наименование | Тех. описание или ссылка на сайт с тех. описанием позиции | Ед. измерения | Кол-во | Кол-во | Примерная стоимость всего, руб | Комментарий
1 | Стол | Шириной 120 см глубиной 80 см и высотой 75 см. столешница не тоньше 25 мм | шт. | _ | 4 | 4800
2 | Стул | С низкой спинкой, без подлокотников, на четырех ножках | шт. | _ | 8 | 3600
3 | Шкаф для одежды металлический | Габарит 1850х575х500, материал - крашеный металл | шт. | - | 5 | 47580
4 | Вешалка | Напольная, для одежды, 12 крючков | шт. | - | 2 | 3000
5 | Мусорная корзина | Объем 14 литров, материал - пластик | шт. | - | 1 | 225
6 | Кулер с питьевой водой - холодная\горячая | Нагревательный элемент внутренний трубчатый, Производительность нагрева 5 л/час, Мощность нагрева 550 Вт, Тип охлаждения электронный, Производительность охлаждения 0.5 л/час, Мощность охлаждения 70 Вт, Количество краников 2, Управление набором воды рычажок краника. | шт. | - | 1 | 5250
ДОПОЛНИТЕЛЬНЫЕ ТРЕБОВАНИЯ К ОБЕСПЕЧЕНИЮ КОМНАТЫ КОНКУРСАНТОВ (КОММУНИКАЦИИ, ПОДКЛЮЧЕНИЯ, ОСВЕЩЕНИЕ И Т.П.)
№ | Требование (описание) |  |  |  | Комментарий
1 | Электроснабжение: 1 х 1 ф. U=220В, P=2кВт. |  |  |  | -
СКЛАД
ОБОРУДОВАНИЕ И ИНСТРУМЕНТЫ
№ | Наименование | Тех. описание или ссылка на сайт с тех. описанием позиции | Ед. измерения | Кол-во | Кол-во | Примерная стоимость всего, руб | Комментарий
1 | Сетевой удлинитель | На 5 розеток (длина не менее 3 метров) | шт. | _ | 1 | 580
2 | Комплект инструментов (Тулбокс) | Комплект инструментов из раздела ТУЛБОКС | шт. | _ | 1 | 43000
3 | Пускатель ПРН 63-А | Номинальное напряжение силовой цепи и частота переменного тока в сети – 380/660В, 50 Гц. Номинальное напряжение цепи управления и частота переменного тока в сети – 36В, 50 Гц. Га | шт. | _ | 1 | 45000 | Габариты: высота - 580мм, ширина - 540мм., глубина - 200мм.
4 | Электродвигатель АИМЛ112М4 | Асинхронный трехфазный электродвигатель 5.5 кВт 1500 об/мин короткозамкнутый ротор, ГОСТ стандарта с привязкой мощности к габаритным размерам, защита - 1ExdellBT4. Двигатель AИМЛ 112 M 4 предназначен для подключения к трехфазной сети переменного тока напряжением 380В | шт. | _ | 1 | 46000 | IМ1081У2,5 (5,5кВт, 1500 об/мин, 380В) На лапах
5 | Светильник ЛСР(К) | Светильник светодиодный рудничный ЛСР(К) 1С, ЛСР(К) 2С предназначен для общего освещения подземных выработок-забоев. Корпус светильника, выполненный из алюминиевого сплава, с нанесением прочного защитного слоя полимерной краски, является одновременно радиатором. Светодиоды защищены от внешнего воздействия экраном из ударопрочного оптического поликарбоната. | шт. | _ | 1 | 6000 | ЛСР(К)-1С 15Вт 36В. Светильник рудничный с одним светодиодным конусом, мощностью W=15Вт. Напряжение питания U=36 В или U=90- 250 В. Световой поток 1800 Лм. Габаритные размеры 380х260х100 мм, вес 3,5 кг.
6 | Софстартер РСЕ 18-600-70 | Устройство плавного пуска | шт. | _ | 1 | 26500 | РСЕ 18-600-70
7 | Логическое реле PLR-S. | Модуль ЦПУ программируемого логического реле ONI PLR-S. Интегрировано 12 каналов дискретного ввода (6 из которых могут использоваться как аналоговый ввод 0..10 В DC), 6 каналов релейного вывода (до 10А на канал). Встроенный дисплей. Встроенные часы реального времени (RTC). Возможность запрограммировать до 1024 программных блоков. Напряжение питания 12-24 В DC. С возможностью подключения модулей расширения. | шт. | _ | 1 | 14500
8 | Выключатель автоматический трехполюсный | 16А C ВА47-29 4.5кА | шт. | _ | 2 | 900
9 | Выключатель автоматический однополюсный | 16А C ВА47-29 4.5кА | шт. | _ | 2 | 300
10 | Звонок ЗД-47 | ЗД-47 на DIN-рейку | шт. | _ | 2 | 500
11 | Сигнальная лампа ЛС-47М | ЛС-47М (зеленая) (матрица) | шт. | _ | 2 | 360
12 | Сигнальная лампа ЛС-47М | ЛС-47М (желтая) (матрица) | шт. | _ | 2 | 360
13 | Сигнальная лампа ЛС-47М | ЛС-47М (красная) (матрица) | шт. | _ | 2 | 360
14 | Разъем штепсельный шахтный РШ | Количество жил кабеля, соединяемых разъемом, шт.: * силовых - 3 * управления (одна из которых заземляющая) - 2 Диаметр подсоединяемого кабеля, мм: * максимальный - 29 * минимальный - 18 Сечение подсоединяемых жил к зажимам, мм²: * максимальный - 12 * минимальный - 1,5 Номинальное напряжение, В: * силовые цепи - 660 * цепи управления - 36 Номинальный ток силовой цепи, А 25 Габаритные размеры, мм, не более: 350х150 Мacca, кг, не более 4,5 | шт. | _ | 1 | 8500
15 | Розетка переносная ССИ-114 | 16А 3Р+РЕ 380В IP44 | шт. | _ | 2 | 380
16 | Вилка переносная ССИ-014 | 16А 3Р+РЕ 380В IP44 | шт. | _ | 2 | 360
17 | Кнопочный пост КУ 92 РВ | Тип толкателя Кнопка, Количество НО контактов 2, Количество НЗ контактов 2, Количество переключающих контактов 2, Степень защиты IP54, Номинальный ток, А 10. | шт. | _ | 1 | 5000
РАСХОДНЫЕ МАТЕРИАЛЫ
№ | Наименование | Тех. описание или ссылка на сайт с тех. описанием позиции | Ед. измерения | Кол-во | Кол-во | Примерная стоимость всего, руб | Комментарий
1 | Клемный зажим ЗНИ | ЗНИ 2,5мм2 серый на DIN-рейку | шт. | _ | 10 | 250
2 | Клемный зажим ЗНИ | ЗНИ 2,5мм2 синий на DIN-рейку | шт. | _ | 7 | 150
3 | Клемный зажим ЗНИ | ЗНИ 2,5мм2 желто-зеленый на DIN-рейку | шт. | _ | 7 | 300
4 | Наконечник штыревой НШвИ 2х1,5-8 | НШвИ 2х1,5-8 | упак. | _ | 1 | 130
5 | Наконечник штыревой НШвИ 2х2,5-8 | НШвИ 2х2,5-8 | упак. | _ | 1 | 140
6 | Наконечник НШВ 4 - 8 | НШВ 4 - 8 | упак. | _ | 1 | 150
7 | Наконечник штыревой НШвИ 4-9 | НШвИ 4-9 | упак. | _ | 1 | 130
8 | Наконечник штыревой НШвИ 2,5-8 | НШвИ 2,5-8 | упак. | _ | 1 | 130
9 | Наконечник штыревой НШвИ 1,5-8 | НШвИ 1,5-8 | упак. | _ | 1 | 130
10 | Наконечник штыревой НШвИ 0,75-8 | НШвИ 0,75-8 | упак. | _ | 1 | 130
11 | Шина PE земля на DIN-изоляторах | ШНИ-6х9-6-Д-Ж | шт. | _ | 1 | 70
12 | Шина нулевая на DIN-изолятор | ШНИ-6х9-8-Д-С | шт. | _ | 1 | 85
13 | Шина нулевая на DIN-рейку | В корпусе 2х15 групп | шт. | _ | 1 | 800
14 | ГРК-3 Ленточный комплект для ремонта кабеля | Соед. муфта холодной усадки для гибкого кабеля на 6 кВ, 16-95мм2 | шт. | _ | 1 | 4800
15 | Лоток кабельный проволочный | ЛПР 150х105 L=3м D=4 мм | шт. | _ | 2 | 1 800
16 | Консоль с опорой ML | Основание опоры 150 мм | шт. | _ | 4 | 1 080
17 | Соединитель для проволочного лотка | Двойной соединитель - комплектный | шт. | _ | 10 | 700
18 | Болт | М3х10 | шт. | _ | 20 | 10 000
19 | Обойма (468.292.854) к насосу 1В20/10 | Материал исполнения - резина | шт. | _ | 2 | 1 900
20 | Хомут 3,6х150 | Исполнение - нейлон, белый | упак. | _ | 1 | 100
21 | Маркер МКН | МКН комплект цифр 0-9 1,0мм | шт. | _ | 7 | 1 500
22 | Кабель КГВВнг(А)-LS | КГВВнг(А)-LS 12х0,75 | м. | _ | 20 | 3 600
23 | Кабель КГЭШ | КГЭШ 3x4+1x2.5 | м. | _ | 20 | 6 000
24 | Кабель КГЭШ | КГЭШ 3x35+1x10 | м. | _ | 10 | 15 800
25 | Кабель КВВ | КВВ 4х2,5мм2 | м. | _ | 5 | 450
26 | Провод ПуВ 1х1,5 | ПуВ 1х1,5 (белый) | м. | _ | 50 | 750
27 | Провод ПуВ 1х1,5 | ПуВ 1х1,5 (синий) | м. | _ | 50 | 750
28 | Провод ПуВ 1х1,5 | ПуВ 1х1,5 (желто-зеленый) | м. | _ | 30 | 450
МЕБЕЛЬ И ФУРНИТУРА
№ | Наименование | Тех. описание или ссылка на сайт с тех. описанием позиции | Ед. измерения | Кол-во | Кол-во | Примерная стоимость всего, руб | Комментарий
1 | Стол | Шириной 120 см глубиной 80 см и высотой 75 см. столешница не тоньше 25 мм | шт. | _ | 1 | 1200
2 | СТЕЛЛАЖ MS PRO | Габариты 200/150X60/4 | шт. | _ | 2 | 25000
3 | Стул | С низкой спинкой, без подлокотников, на четырех ножках | шт. | _ | 1 | 450
4 | Мусорная корзина | Объем 14 литров, материал - пластик | шт. | _ | 1 | 150
5 | Щетка и совок | Набор, Материал пластик | шт. | _ | 1 | 150
6 | Огнетушитель | Углекислотный ОУ-1 | шт. | _ | 1 | 1200
СРЕДСТВА ИНДИВИДУАЛЬНОЙ ЗАЩИТЫ
3 | Очки защитные | Открытые, защита от царапин, тип воздействия: механическое воздействие, оптическое излучение тип вентиляции: прямая, оптический класс: 1 | шт. | _ | 3 | 1050
4 | Перчатки | Нейлоновые с нитриловым покрытием Люкс 15 класс | шт. | _ | 10 | 3585
ДОПОЛНИТЕЛЬНЫЕ ТРЕБОВАНИЯ К ОБЕСПЕЧЕНИЮ СКЛАДА (КОММУНИКАЦИИ, ПОДКЛЮЧЕНИЯ, ОСВЕЩЕНИЕ И Т.П.)
№ | Требование (описание) |  |  |  | Комментарий
1 | Электричество: точка на 220 Вольт (2 кВт) - тройник.
2 | Площадь склада не менее 9 м.кв (3*3 метра)
КАНЦЕЛЯРИЯ НА КОМПЕТЕНЦИЮ (НА ВСЕХ УЧАСТНИКОВ И ЭКСПЕРТОВ)
№ | Наименование | Тех. описание или ссылка на сайт с тех. описанием позиции | Ед. измерения | Кол-во | Кол-во | Примерная стоимость всего, руб | Комментарий
1 | Бумага для принтера белая А4 210х297 упак. 500 листов | Белая А4 210х297 | упак. | _ | 4 | 1400 | Упаковка 500 листов
2 | Скотч малярный | 25мм х 20 м. | шт. | _ | 4 | 200
3 | Скотч двусторонний | На ПП 38мм 25м | шт. | _ | 4 | 600
4 | Ручка шариковая | Шариковая, синяя. | шт. | _ | 15 | 450
5 | Степлер | Канцелярский, ручной, скрепляет до 15 листов, скобы №10 | шт. | _ | 2 | 500
6 | Скобы для степлера | Металлические №10 | упак. | _ | 2 | 100
7 | Скрепки канцелярские | Канцелярские 28 мм. | упак. | _ | 2 | 70
8 | Файлы А4 | С перфорацией А4. | упак. | _ | 1 | 250 | Упаковка 100 шт.
9 | Нож канцелярский | С фиксатором, размер лезвия 9мм. | шт. | _ | 2 | 200
10 | Карандаш простой | Чернографитный, заточенный. | шт. | _ | 15 | 450
11 | Комплект маркеров | Перманентный (ЧКЗС) | комп. | _ | 2 | 500
12 | Ножницы канцелярские | Канцелярские, эргономичные 215 мм. | шт. | _ | 2 | 300
13 | Ластик | Каучуковый | шт. | _ | 10 | 450
14 | Планшет | С зажимом для бумаг пластиковый А4 | шт. | _ | 20 | 600
1
"ТУЛБОКС" РЕКОМЕНДОВАННЫЙ ИНСТРУМЕНТ И ПРИНАДЛЕЖНОСТИ, КОТОРЫЕ ДОЛЖНА ПРИВЕЗТИ С СОБОЙ КОМАНДА
№ | Наименование | Тех. описание или ссылка на сайт с тех. описанием позиции | Ед. измерения | Кол-во | Кол-во | Примерная стоимость всего, руб | Комментарий
1 | Набор отверток шлицевых SL 3х150, 4х150, 5х150 | С диэлектрическим покрытием рукояти и стержня, что позволяет использовать инструмент с крепежными соединениями, находящимися под напряжением до 1000 В. | шт. | 1 | _ | 2010
2 | Набор отверток крестовых PH 1x150, PH 2x150 | С диэлектрическим покрытием рукояти и стержня, что позволяет использовать инструмент с крепежными соединениями, находящимися под напряжением до 1000 В. | шт. | 1 | _ | 1950
3 | Бокорезы | Диэлектрические рукоятки, 130мм. | шт. | 1 | _ | 2400
4 | Плоскогубцы | Форма губок прямая, материал сталь, длина 150 мм, диэлектрическая рукоятка | шт. | 1 | _ | 1350
5 | Устройство для снятия изоляции | 0,3 мм2 - 6 мм2 | шт. | 1 | _ | 2550
6 | Клещи обжимные КО-04Е | КО-04Е 0,5-6,0мм2 (квадрат) | шт. | 1 | _ | 2850
7 | Набор ключей торцевые гаечные №6-17 | Торцевые головки №6-17 | шт. | 1 | _ | 2050
8 | Набор ключей | Рожковые гаечные №6-24 | шт. | 1 | _ | 1860
9 | Набор ключей | Шестигранные № 5-14 | шт. | 1 | _ | 850
10 | Мегомметр | Диапазоны измерения сопротивления 0 - 99.9 МОм, 100 - 999 МОм, 1 - 9.99 ГОм, 10 - 99.9 ГОм. Диапазоны тестового напряжения (ручной выбор) 250 В / 500 | шт. | 1 | _ | 10500
11 | Мультиметр цифровой универсальный | Постоянный ток 20А, постоянное напряжение 1000В | шт. | 1 | _ | 1950
12 | Гидравлический пресс для опресовки наконечников и гильз 10-120мм2 | Ручной, размер наконечников и гильз 10-120мм2 | шт. | 1 | _ | 6800
13 | Трубный ключ | № 3, угол 90 | шт. | 1 | _ | 2550 | Угол губок, °С 90, Размер max, дюйм 2.
14 | Нож | Универсальный, фиксированное лезвие, обрезиненная рукоять, диэлектрический | шт. | 1 | _ | 3 150
15 | Рулетка | Бытовая длина ленты 3м. | шт. | 1 | _ | 200
16 | Молоток | Слесарный весом до 0,5кг. | шт. | 1 | _ | 780
17 | Зубило | Слесарное | шт. | 1 | _ | 150
18 | Кусачки для проволочных лотков | Диаметр, мм 0-6, Масса, кг 1.5 | шт. | 1 |  | 3 300 | Диаметр, мм 0-6
19 | Маркер | Перманентный, черный. | шт. | 1 | _ | 60
| Главный Эксперт Мертехин Андрей Владимирович |  | _________________________________________________________
| (ФИО) |  | (подпись) (дата)
| Тех. администратор площадки Киреев Борис Юрьевич |  | _________________________________________________________
| (ФИО) |  | (подпись) (дата)